## D01YBP
西北院黄金峡水利枢纽安全监测工程 | [8 empty] | 历史最大值 | 历史最大值 日期 | 历史最小值
锚索测力计 观测计算表 | [8 empty] | （物理量单位） |  | （物理量单位）
[9 empty] | 1068.8598 | 2018-04-11 | 1024.145
设计编号 | D01YBP |  | 部位 | 右岸边坡 |  |  | 仪器编号 | 12301715711 | 安装时间 | 2018-04-10
直线系数 | -0.59435 |  | 温度系数 | 0.082328 | 设计吨位（T) | 100 | 初始值(F) | 7543.6 | 初始温度（℃） | 21.3
仪器型号 | BGK4900 |  | 模数（F） |  |  |  | P=G*(R1-R0)+K*(T1-T0) |  |  |  |  | 单弦测值
观测日期 | 间隔天数 | 时间 | 红 | 黑 | 蓝 | 黄 | 温度（℃） | 平均值（F） | 实测拉力（KN) | 预应力损失率 | 备注 | 红 | 黑 | 蓝 | 黄
2018-04-11 | 0 |  | 7608.8 | 7484.5 | 7569.8 | 7511.3 | 21.3 | 7543.6 | 0 | 0 | 基准值 | 1.7536
2018-04-11 | 0 |  | 5469.5 | 6542.4 | 6211.7 | 4756 | 18.9 | 5744.9 | 1068.8598 | 0 | 张拉卸载后 | 1271.2954 | 559.7395 | 806.9891 | 1637.415 | 红 | 黑 | 蓝 | 黄
2018-04-12 | 1 |  | 5482.1 | 6545 | 6221 | 4749.6 | 14.6 | 5749.425 | 1065.8163 | -0.2847% |  | 1263.4525 | 557.8402 | 801.1077 | 1640.8648
2018-04-14 | 2 |  | 5482.1 | 6544.5 | 6220.9 | 4748.8 | 11.2 | 5749.075 | 1065.7444 | -0.2915% |  | 1263.1726 | 557.8575 | 800.8872 | 1641.0604
2018-04-15 | 1 |  | 5487 | 6547.5 | 6225.8 | 4752 | 11.5 | 5753.075 | 1063.3917 | -0.5116% |  | 1260.285 | 556.0991 | 797.9996 | 1639.1831
2018-04-16 | 1 |  | 5495.7 | 6551 | 6233.5 | 4760.5 | 12.6 | 5760.175 | 1059.2624 | -0.8979% |  | 1255.2047 | 554.1095 | 793.5137 | 1634.2217
2018-04-17 | 1 |  | 5508.7 | 6561.5 | 6245.6 | 4780.8 | 24.9 | 5774.15 | 1051.969 | -1.58% |  | 1248.4908 | 548.8814 | 787.3347 | 1623.1691
2018-04-19 | 2 |  | 5518.2 | 6567.4 | 6253.1 | 4790.2 | 29.8 | 5782.225 | 1047.573 | -1.992% |  | 1243.2479 | 545.7782 | 783.2804 | 1617.9856
2018-04-21 | 2 |  | 5512.1 | 6559.9 | 6247.5 | 4779.3 | 18.6 | 5774.7 | 1051.1234 | -1.659% |  | 1245.9514 | 549.3137 | 785.6867 | 1623.5419
2018-04-23 | 2 |  | 5517.9 | 6561.4 | 6250.3 | 4783.6 | 17.2 | 5778.3 | 1048.8685 | -1.87% |  | 1242.3889 | 548.3069 | 783.9073 | 1620.871
2018-04-24 | 1 |  | 5521.9 | 6566.3 | 6258.1 | 4788.7 | 16 | 5783.75 | 1045.5305 | -2.183% |  | 1239.9127 | 545.2958 | 779.1726 | 1617.741
2018-04-25 | 1 |  | 5521.4 | 6565 | 6259.1 | 4790.6 | 17.1 | 5784.025 | 1045.4576 | -2.189% |  | 1240.3004 | 546.159 | 778.6688 | 1616.7023
2018-04-26 | 1 |  | 5518 | 6558.3 | 6250 | 4787.7 | 21.1 | 5778.5 | 1049.0707 | -1.851% |  | 1242.6505 | 550.4705 | 784.4067 | 1618.7552
2018-04-28 | 2 |  | 5520.5 | 6565.8 | 6257.4 | 4789.2 | 18 | 5783.225 | 1046.0072 | -2.138% |  | 1240.9094 | 545.7577 | 779.7533 | 1617.6085
2018-05-02 | 4 |  | 5512.7 | 6546.3 | 6242.7 | 4793.3 | 28.7 | 5773.75 | 1052.5196 | -1.529% |  | 1246.4263 | 558.2284 | 789.3711 | 1616.0525
2018-05-04 | 2 |  | 5529.7 | 6570.1 | 6263.2 | 4800.8 | 18.8 | 5790.95 | 1041.4817 | -2.561% |  | 1235.5073 | 543.2678 | 776.3719 | 1610.7799
2018-05-07 | 3 |  | 5538.5 | 6576.4 | 6276.1 | 4809.2 | 16.3 | 5800.05 | 1035.8673 | -3.087% |  | 1230.0712 | 539.3176 | 768.499 | 1605.5815
2018-05-09 | 2 |  | 5535 | 6573 | 6276.2 | 4812.2 | 16.3 | 5799.1 | 1036.4319 | -3.034% |  | 1232.1514 | 541.3384 | 768.4395 | 1603.7984
2018-05-11 | 2 |  | 5538.1 | 6574.3 | 6277.4 | 4815.4 | 17.2 | 5801.3 | 1035.1985 | -3.149% |  | 1230.383 | 540.6398 | 767.8004 | 1601.9706
2018-05-12 | 1 |  | 5529.6 | 6555.5 | 6254 | 4813.1 | 28.8 | 5788.05 | 1044.0286 | -2.323% |  | 1236.39 | 552.7686 | 782.6632 | 1604.2926
2018-05-13 | 1 |  | 5528.6 | 6553 | 6252.2 | 4813.7 | 30.9 | 5786.875 | 1044.8999 | -2.242% |  | 1237.1572 | 554.4274 | 783.9059 | 1604.1089
2018-05-15 | 2 |  | 5530.3 | 6549.3 | 6252.8 | 4819.6 | 35.3 | 5788 | 1044.5935 | -2.27% |  | 1236.5091 | 556.9887 | 783.9115 | 1600.9645
2018-05-17 | 2 |  | 5536.2 | 6561.4 | 6263.8 | 4817.2 | 26.8 | 5794.65 | 1039.9412 | -2.706% |  | 1232.3026 | 549.0973 | 776.6739 | 1601.6911
2018-05-19 | 2 |  | 5535.5 | 6561.8 | 6261.5 | 4814.3 | 25.1 | 5793.275 | 1040.6185 | -2.642% |  | 1232.5787 | 548.7196 | 777.901 | 1603.2748
2018-05-21 | 2 |  | 5546.7 | 6574 | 6269.4 | 4819.8 | 19 | 5802.475 | 1034.6483 | -3.201% |  | 1225.4198 | 540.9663 | 772.7034 | 1599.5037
2018-05-23 | 2 |  | 5547.5 | 6575.7 | 6277.3 | 4821.1 | 15 | 5805.4 | 1032.5805 | -3.394% |  | 1224.615 | 539.6266 | 767.6787 | 1598.4017
2018-05-25 | 2 |  | 5550.2 | 6574.9 | 6286.1 | 4836.5 | 22.8 | 5811.925 | 1029.3445 | -3.697% |  | 1223.6524 | 540.7443 | 763.0906 | 1589.8909
2018-05-27 | 2 |  | 5553.9 | 6575.1 | 6282.9 | 4835 | 16.2 | 5811.725 | 1028.92 | -3.737% |  | 1220.9099 | 540.082 | 764.4491 | 1590.239
2018-05-30 | 3 |  | 5549 | 6564.3 | 6272 | 4833.8 | 24 | 5804.775 | 1033.6929 | -3.29% |  | 1224.4644 | 547.1432 | 771.5697 | 1591.5944
2018-06-04 | 5 |  | 5544.4 | 6560.7 | 6262.3 | 4821.1 | 19.6 | 5797.125 | 1037.8775 | -2.899% |  | 1226.8362 | 548.9206 | 776.9727 | 1598.7804
2018-06-09 | 5 |  | 5566 | 6574.2 | 6280.1 | 4845.8 | 18.3 | 5816.525 | 1026.24 | -3.987% |  | 1213.8912 | 540.7898 | 766.2862 | 1583.9929
2018-06-15 | 6 |  | 5561.9 | 6568.5 | 6272.9 | 4844.4 | 22.7 | 5811.925 | 1029.3363 | -3.698% |  | 1216.6903 | 544.5399 | 770.9278 | 1585.1873
2018-07-06 | 21 |  | 5574.8 | 6569.4 | 6277.1 | 4863 | 25.7 | 5821.075 | 1024.145 | -4.183% |  | 1209.2701 | 544.2519 | 768.6785 | 1574.3793
2018-07-10 | 4 |  | 5573.3 | 6561 | 6271.1 | 4862.4 | 24.7 | 5816.95 | 1026.5143 | -3.962% |  | 1210.0793 | 549.1621 | 772.1623 | 1574.6536
2018-07-13 | 3 |  | 5564.8 | 6556.4 | 6265.2 | 4859.2 | 35.4 | 5811.4 | 1030.6939 | -3.571% |  | 1216.0122 | 552.7771 | 776.5498 | 1577.4365
2018-07-18 | 5 |  | 5576.3 | 6568.1 | 6271.7 | 4860.4 | 28.7 | 5819.125 | 1025.5509 | -4.052% |  | 1208.6256 | 545.2716 | 772.135 | 1576.1716
2018-07-24 | 6 |  | 5560.3 | 6579.2 | 6252.6 | 4842.7 | 27.4 | 5808.7 | 1031.64 | -3.482% |  | 1218.0282 | 538.5673 | 783.38 | 1586.5846
2018-07-30 | 6 |  | 5500.5 | 6556.2 | 6252.8 | 4840.1 | 26.5 | 5787.4 | 1044.2256 | -2.305% |  | 1253.4962 | 552.1632 | 783.1871 | 1588.0558
2018-08-04 | 5 |  | 5501.5 | 6555.3 | 6253.2 | 4841.1 | 25.6 | 5787.775 | 1043.9286 | -2.333% |  | 1252.8278 | 552.624 | 782.8752 | 1587.3874 | 4839.7
2018-08-08 | 4 |  | 5559.1 | 6544.4 | 6240.8 | 4838.4 | 37.5 | 5795.675 | 1040.2129 | -2.68%
2018-08-16 | 8 |  | 5550.1 | 6543.6 | 6239.4 | 4839.6 | 34.2 | 5793.175 | 1041.4271 | -2.567%

## M18ZPR
黄金峡水利枢纽安全监测工程
多点位移计M18ZPR 观测计算表
孔号： | M18ZPR | 部位： | 左岸边坡502m马道 |  |  | 断面： |  | 高程： | 503m | 初读日期： | 2018.6.13 | 仪器型号： | BGK4450HP-100
第一点 |  |  |  | 第二点 |  |  |  | 第三点 |  |  |  | 第四点
传感器号： | 12121746659 |  |  | 传感器号： | 12121744965 |  |  | 传感器号： | 12121744022 |  |  | 传感器号： | 12121744990
锚头深度： | 10m |  |  | 锚头深度： | 20m |  |  | 锚头深度： | 30m |  |  | 锚头深度： | 45m
直线系数 | 0.017684 |  |  | 直线系数 | 0.017745 |  |  | 直线系数 | 0.016651 |  |  | 直线系数 | 0.018077
基准模数 | 3072.84 |  |  | 基准模数 | 2999.14 |  |  | 基准模数 | 2652.26 |  |  | 基准模数 | 2373.62
观测日期 | 测次间隔 | 实测模数 |  |  |  | 区间位移mm |  |  |  | 区间位移变化率mm/d |  |  |  | 备注
|  | 第一点 | 第二点 | 第三点 | 第四点 | 0～10m | 0～20m | 0～30m | 0～45m | 0～10 | 0～20 | 0～30 | 0～45
2018-06-13 14:00 | 0 | 3070.6 | 2997.6 | 2650.1 | 2350.2 | -0.039612 | -0.027327 | -0.035966 | -0.42336 |  |  |  |  | 5次数据平均值作为基准值
2018-06-13 15:00 | 0 | 3071.6 | 2998.4 | 2651.3 | 2360.3 | -0.021928 | -0.013131 | -0.015985 | -0.24079
2018-06-13 16:00 | 0 | 3072.3 | 2999.6 | 2652.9 | 2378.6 | -0.0095494 | 0.0081627 | 0.010657 | 0.090023
2018-06-13 17:00 | 0 | 3073.8 | 2999.9 | 2653.4 | 2388.1 | 0.016977 | 0.013486 | 0.018982 | 0.26175
2018-06-13 18:00 | 0 | 3075.9 | 3000.2 | 2653.6 | 2390.9 | 0.054113 | 0.01881 | 0.022312 | 0.31237
2018-06-13 | 0 | 3072.84 | 2999.14 | 2652.26 | 2373.62 | 0 | 0 | 0 | 0 | 0 | 0 | 0 | 0 | 基准值
2018-06-14 | 1 | 3079.4 | 3004.9 | 2654.7 | 2380.4 | 0.11601 | 0.10221 | 0.040628 | 0.12256 | 0.11601 | 0.10221 | 0.040628 | 0.12256
2018-06-15 | 1 | 3088.6 | 3019.8 | 2655.1 | 2420.3 | 0.2787 | 0.36661 | 0.047289 | 0.84383 | 0.16269 | 0.2644 | 0.0066604 | 0.72127
2018-06-16 | 1 | 3096.1 | 3036 | 2656.2 | 2493.2 | 0.41133 | 0.65408 | 0.065605 | 2.1616 | 0.13263 | 0.28747 | 0.018316 | 1.3178
2018-06-17 | 1 | 3097.3 | 3037 | 2657.1 | 2540.2 | 0.43255 | 0.67183 | 0.080591 | 3.0113 | 0.021221 | 0.017745 | 0.014986 | 0.84962
2018-06-18 | 1 | 3099.3 | 3046.6 | 2657.5 | 2700 | 0.46792 | 0.84218 | 0.087251 | 5.9 | 0.035368 | 0.17035 | 0.0066604 | 2.8887
2018-06-19 | 1 | 3103.2 | 3057.6 | 2661.9 | 2852.5 | 0.53689 | 1.0374 | 0.16052 | 8.6567 | 0.068968 | 0.1952 | 0.073264 | 2.7567
2018-06-20 | 1 | 3104.4 | 3058.6 | 2661.7 | 2917.2 | 0.55811 | 1.0551 | 0.15719 | 9.8263 | 0.021221 | 0.017745 | -0.0033302 | 1.1696
2018-06-21 | 1 | 3116.2 | 3072.4 | 2671.1 | 2981.9 | 0.76678 | 1.3 | 0.3137 | 10.9959 | 0.20867 | 0.24488 | 0.15652 | 1.1696
2018-06-22 | 1 | 3119.8 | 3077.3 | 2673.2 | 3040.7 | 0.83044 | 1.3869 | 0.34867 | 12.0588 | 0.063662 | 0.086951 | 0.034967 | 1.0629
2018-06-23 | 1 | 3123.4 | 3077.5 | 2675.5 | 3049.4 | 0.8941 | 1.3905 | 0.38697 | 12.2161 | 0.063662 | 0.003549 | 0.038297 | 0.15727
2018-06-24 | 1 | 3123.7 | 3078 | 2676.6 | 3062.4 | 0.89941 | 1.3994 | 0.40529 | 12.4511 | 0.0053052 | 0.0088725 | 0.018316 | 0.235
2018-06-25 | 1 | 3123.8 | 3077 | 2677.1 | 3086 | 0.90118 | 1.3816 | 0.41361 | 12.8777 | 0.0017684 | -0.017745 | 0.0083255 | 0.42662
2018-06-26 | 1 | 3125.1 | 3076.7 | 2678 | 3094.2 | 0.92417 | 1.3763 | 0.4286 | 13.0259 | 0.022989 | -0.0053235 | 0.014986 | 0.14823
2018-06-27 | 1 | 3125.5 | 3077.4 | 2678.4 | 3103 | 0.93124 | 1.3887 | 0.43526 | 13.185 | 0.0070736 | 0.012422 | 0.0066604 | 0.15908
2018-06-28 | 1 | 3132.9 | 3082.3 | 2679 | 3125.5 | 1.0621 | 1.4757 | 0.44525 | 13.5917 | 0.13086 | 0.086951 | 0.0099906 | 0.40673
2018-06-29 | 1 | 3124.4 | 3078.7 | 2675.4 | 3163.5 | 0.91179 | 1.4118 | 0.3853 | 14.2787 | -0.15031 | -0.063882 | -0.059944 | 0.68693
2018-06-30 | 1 | 3125.3 | 3077 | 2677 | 3167.6 | 0.9277 | 1.3816 | 0.41195 | 14.3528 | 0.015916 | -0.030166 | 0.026642 | 0.074116
2018-07-01 | 1 | 3124 | 3083.8 | 2677.7 | 3188.8 | 0.90471 | 1.5023 | 0.4236 | 14.736 | -0.022989 | 0.12067 | 0.011656 | 0.38323
2018-07-03 | 2 | 3127.1 | 3097.6 | 2681 | 3226.6 | 0.95953 | 1.7472 | 0.47855 | 15.4193 | 0.02741 | 0.12244 | 0.027474 | 0.34166
2018-07-05 | 2 | 3127.3 | 3080.3 | 2682 | 3282.3 | 0.96307 | 1.4402 | 0.4952 | 16.4262 | 0.0017684 | -0.15349 | 0.0083255 | 0.50344
2018-07-06 | 1 | 3127 | 3084.2 | 2681.8 | 3305.9 | 0.95777 | 1.5094 | 0.49187 | 16.8528 | -0.0053052 | 0.069205 | -0.0033302 | 0.42662
2018-07-07 | 1 | 3125.8 | 3090.5 | 2686.1 | 3333.8 | 0.93654 | 1.6212 | 0.56347 | 17.3572 | -0.021221 | 0.11179 | 0.071599 | 0.50435
2018-07-08 | 1 | 3127.3 | 3088.9 | 2686.7 | 3340.5 | 0.96307 | 1.5928 | 0.57346 | 17.4783 | 0.026526 | -0.028392 | 0.0099906 | 0.12112
2018-07-09 09:40 | 1.4028 | 3128.5 | 3090.7 | 3450.6 | 3534.7 | 0.98429 | 1.6247 | 13.2932 | 20.9888 | 0.015128 | 0.02277 | 9.0675 | 2.5026 | 上午9点30分测值
2018-07-09 15:30 | 1 | 3128.2 | 3091.1 | 3451.1 | 3563.9 | 0.97899 | 1.6318 | 13.3015 | 21.5167 | -0.0053052 | 0.007098 | 0.0083255 | 0.52785 | 下午3点40分测值
2018-07-10 09:40 | 0.75694 | 3129 | 3091.9 | 3551 | 3624.3 | 0.99313 | 1.646 | 14.9649 | 22.6085 | 0.01869 | 0.018754 | 2.1976 | 1.4424 | 上午9点测值
2018-07-10 15:40 | 1 | 3128.7 | 3092 | 3585.3 | 3643.3 | 0.98783 | 1.6478 | 15.536 | 22.952 | -0.0053052 | 0.0017745 | 0.57113 | 0.34346 | 下午3点40分测值
2018-07-11 | 0.34722 | 3128.9 | 3092 | 3614.4 | 3685.8 | 0.99137 | 1.6478 | 16.0206 | 23.7203 | 0.010186 | 0 | 1.3955 | 2.2126 | 上午
2018-07-12 | 1 | 3129.8 | 3092.7 | 3679 | 3733.5 | 1.0073 | 1.6602 | 17.0962 | 24.5826 | 0.015916 | 0.012421 | 1.0757 | 0.86227
2018-07-13 | 1 | 3128.7 | 3095.9 | 3712.7 | 3780.1 | 0.98783 | 1.717 | 17.6574 | 25.4249 | -0.019452 | 0.056784 | 0.56114 | 0.84239
2018-07-14 | 1 | 3130.4 | 3095.6 | 3744.6 | 3812.5 | 1.0179 | 1.7117 | 18.1886 | 26.0106 | 0.030063 | -0.0053235 | 0.53117 | 0.58569
2018-07-15 | 1 | 3130.2 | 3096.9 | 3750.9 | 3841 | 1.0144 | 1.7348 | 18.2935 | 26.5258 | -0.0035368 | 0.023069 | 0.1049 | 0.51519
2018-07-16 | 1 | 3130.5 | 3097 | 3784.8 | 3865 | 1.0197 | 1.7365 | 18.8579 | 26.9597 | 0.0053052 | 0.0017745 | 0.56447 | 0.43385
2018-07-17 | 1 | 3131.6 | 3098.1 | 3816.6 | 3889 | 1.0391 | 1.756 | 19.3874 | 27.3935 | 0.019452 | 0.019519 | 0.5295 | 0.43385
2018-07-18 09:40 | 1.4028 | 3131.7 | 3098.8 | 3822.2 | 3911.1 | 1.0409 | 1.7685 | 19.4807 | 27.793 | 0.0012606 | 0.0088549 | 0.066472 | 0.28479
2018-07-18 17:00 | 1 | 3128.9 | 3101.6 | 3822 | 3927.4 | 0.99137 | 1.8182 | 19.4773 | 28.0877 | -0.049515 | 0.049686 | -0.0033302 | 0.29466
2018-07-19 | 1 | 3131 | 3099.5 | 3824.8 | 3931 | 1.0285 | 1.7809 | 19.524 | 28.1528 | 0.037136 | -0.037264 | 0.046623 | 0.065077
2018-07-20 | 1 | 3131.3 | 3100.5 | 3862.4 | 3945.4 | 1.0338 | 1.7986 | 20.15 | 28.4131 | 0.0053052 | 0.017745 | 0.62608 | 0.26031
2018-07-21 | 1 | 3131.3 | 3100 | 3863.7 | 3963.5 | 1.0338 | 1.7898 | 20.1717 | 28.7403 | 0 | -0.0088725 | 0.021646 | 0.32719
2018-07-22 09:00 | 1.375 | 3131.2 | 3098.3 | 3906 | 3983.8 | 1.032 | 1.7596 | 20.876 | 29.1072 | -0.0012861 | -0.021939 | 0.51225 | 0.26688
2018-07-22 16:00 | 1 | 3128.9 | 3098.2 | 3905 | 3989.3 | 0.99137 | 1.7578 | 20.8594 | 29.2066 | -0.040673 | -0.0017745 | -0.016651 | 0.099424 | 下午
2018-07-23 09:00 | 1 | 3131.7 | 3100.1 | 3910 | 3989.2 | 1.0409 | 1.7915 | 20.9426 | 29.2048 | 0.049515 | 0.033716 | 0.083255 | -0.0018077 | 上午9点
2018-07-23 10:30 | 1 | 3131.7 | 3100.5 | 3910 | 3990.4 | 1.0409 | 1.7986 | 20.9426 | 29.2265 | 0 | 0.007098 | 0 | 0.021692 | 上午10点30
2018-07-23 18:00 | 1 | 3129.3 | 3098.7 | 3905 | 3988.2 | 0.99844 | 1.7667 | 20.8594 | 29.1868 | -0.042442 | -0.031941 | -0.083255 | -0.039769 | 下午6：00
2018-07-24 | 1 | 3130.1 | 3099.4 | 3905.9 | 3998.2 | 1.0126 | 1.7791 | 20.8744 | 29.3675 | 0.014147 | 0.012422 | 0.014986 | 0.18077
2018-07-25 | 1 | 3132.4 | 3101.4 | 3910.3 | 4002.8 | 1.0533 | 1.8146 | 20.9476 | 29.4507 | 0.040673 | 0.03549 | 0.073264 | 0.083154
2018-07-26 | 1 | 3132.8 | 3102 | 3912 | 4011.3 | 1.0603 | 1.8253 | 20.9759 | 29.6043 | 0.0070736 | 0.010647 | 0.028307 | 0.15365
2018-07-27 | 1 | 3132.9 | 3102.2 | 3912 | 4019.3 | 1.0621 | 1.8288 | 20.9759 | 29.749 | 0.0017684 | 0.003549 | 0 | 0.14462
2018-07-28 | 1 | 3133.6 | 3104.6 | 3912.7 | 4029.1 | 1.0745 | 1.8714 | 20.9876 | 29.9261 | 0.012379 | 0.042588 | 0.011656 | 0.17715
2018-07-29 | 1 | 3133.1 | 3104.6 | 3911.6 | 4031.9 | 1.0656 | 1.8714 | 20.9693 | 29.9767 | -0.008842 | 0 | -0.018316 | 0.050616
2018-07-30 | 1 | 3134.6 | 3105.2 | 3977.2 | 4040.9 | 1.0922 | 1.882 | 22.0616 | 30.1394 | 0.026526 | 0.010647 | 1.0923 | 0.16269
2018-07-31 | 1 | 3133 | 3104 | 3978.2 | 4046.7 | 1.0639 | 1.8607 | 22.0782 | 30.2443 | -0.028294 | -0.021294 | 0.016651 | 0.10485
2018-08-01 | 1 | 3134.9 | 3105.3 | 3982 | 4050.6 | 1.0975 | 1.8838 | 22.1415 | 30.3148 | 0.0336 | 0.023069 | 0.063274 | 0.0705
2018-08-02 | 1 | 3135.1 | 3105.7 | 3982.7 | 4057.4 | 1.101 | 1.8909 | 22.1532 | 30.4377 | 0.0035368 | 0.007098 | 0.011656 | 0.12292
2018-08-03 | 1 | 3135.4 | 3105.8 | 3982.4 | 4065.6 | 1.1063 | 1.8927 | 22.1482 | 30.5859 | 0.0053052 | 0.0017745 | -0.0049953 | 0.14823
2018-08-04 | 1 | 3135.4 | 3106 | 3983.1 | 4072.4 | 1.1063 | 1.8962 | 22.1598 | 30.7088 | 0 | 0.003549 | 0.011656 | 0.12292
2018-08-05 | 1 | 3135.1 | 3105.5 | 3982.4 | 4079.8 | 1.101 | 1.8874 | 22.1482 | 30.8426 | -0.0053052 | -0.0088725 | -0.011656 | 0.13377
2018-08-06 | 1 | 3135.5 | 3104.6 | 3984.4 | 4093.6 | 1.1081 | 1.8714 | 22.1815 | 31.0921 | 0.0070736 | -0.015971 | 0.033302 | 0.24946
2018-08-07 | 1 | 3135.8 | 3104.6 | 3984.5 | 4094 | 1.1134 | 1.8714 | 22.1831 | 31.0993 | 0.0053052 | 0 | 0.0016651 | 0.0072308
2018-08-08 | 1 | 3135.7 | 3104.7 | 3983.7 | 4093.5 | 1.1116 | 1.8732 | 22.1698 | 31.0903 | -0.0017684 | 0.0017745 | -0.013321 | -0.0090385
2018-08-09 | 1 | 3135.5 | 3103.8 | 3983.5 | 4098.3 | 1.1081 | 1.8572 | 22.1665 | 31.177 | -0.0035368 | -0.01597 | -0.0033302 | 0.08677
2018-08-10 | 1 | 3136.4 | 3105.1 | 3985.1 | 4100.1 | 1.124 | 1.8803 | 22.1931 | 31.2096 | 0.015916 | 0.023068 | 0.026642 | 0.032539
2018-08-11 | 1 | 3136.7 | 3105.7 | 3984.7 | 4102.7 | 1.1293 | 1.8909 | 22.1865 | 31.2566 | 0.0053052 | 0.010647 | -0.0066604 | 0.047
2018-08-12 | 1 | 3137.8 | 3106.6 | 3986.7 | 4106.3 | 1.1488 | 1.9069 | 22.2198 | 31.3217 | 0.019452 | 0.015971 | 0.033302 | 0.065077
2018-08-13 | 1 | 3134.7 | 3103.8 | 3980 | 4103.2 | 1.0939 | 1.8572 | 22.1082 | 31.2656 | -0.05482 | -0.049686 | -0.11156 | -0.056039
2018-08-14 | 1 | 3137.2 | 3106.2 | 3984.7 | 4109.1 | 1.1381 | 1.8998 | 22.1865 | 31.3723 | 0.04421 | 0.042588 | 0.07826 | 0.10665
2018-08-15 | 1 | 3137.3 | 3106.2 | 3980.7 | 4110.5 | 1.1399 | 1.8998 | 22.1199 | 31.3976 | 0.0017684 | 0 | -0.066604 | 0.025308
2018-08-16 | 1 | 3137.8 | 3106.7 | 3985.6 | 4112.9 | 1.1488 | 1.9087 | 22.2014 | 31.441 | 0.008842 | 0.0088725 | 0.08159 | 0.043385
2018-08-17 | 1 | 3137.9 | 3106.5 | 3985.4 | 4114.8 | 1.1505 | 1.9051 | 22.1981 | 31.4753 | 0.0017684 | -0.003549 | -0.0033302 | 0.034346
2018-08-18 | 1 | 3139.1 | 3107.3 | 3987.7 | 4118.2 | 1.1717 | 1.9193 | 22.2364 | 31.5368 | 0.021221 | 0.014196 | 0.038297 | 0.061462
2018-08-19 | 1 | 3138.9 | 3107.1 | 3987 | 4118.9 | 1.1682 | 1.9158 | 22.2248 | 31.5494 | -0.0035368 | -0.003549 | -0.011656 | 0.012654
2018-08-20 | 1 | 3136.7 | 3102.9 | 3983.2 | 4117 | 1.1293 | 1.8412 | 22.1615 | 31.5151 | -0.038905 | -0.074529 | -0.063274 | -0.034346
2018-08-21 | 1 | 3135.1 | 3101.3 | 3983 | 4118.7 | 1.101 | 1.8128 | 22.1582 | 31.5458 | -0.028294 | -0.028392 | -0.0033302 | 0.030731

## R15、R16YBP
西北院黄金峡水利枢纽安全监测工程
锚杆应力计R15、R16YBP 观测计算表
部位 | 右岸边坡 | 桩号 |  |  | 469 | 断面 |  | 仪器型号 | BGK4911HP-32
仪器基本 参数 | 第一个点 | 锚固深度 | 1m | 仪器编号 | R16YBP | 直线系数G | 0.095538 | 基准模数 | 4054.3 |  | 直径(mm)
|  |  |  | 传感器编号 | 12311749327 | 温度系数K | 0.074 | 基准温度 | 16.8 |  | 32
| 第二个点 | 锚固深度 | 6m | 仪器编号 | R15YBP | 直线系数G | 0.1009 | 基准模数 | 4018.1 |  | 截面积(m2)
|  |  |  | 传感器编号 | 12311749312 | 温度系数K | 0.07815 | 基准温度 | 15 |  | 0.00080384
观测日期 | 间隔天数 | R16YBP |  | R15YBP |  | 实测荷载（kN） |  | 应力变化率(kN/d) |  | 备注 | 应力(MPa)
|  | 模数 | 温度 | 模数 | 温度 | R16YBP | R15YBP | R16YBP | R15YBP |  | R16 | R15
2018-05-23 14:00 | 0 | 4056.3 | 16.5 | 4019.3 | 15.5 | 0.16888 | 0.16015
2018-05-23 15:00 | 0 | 4055.8 | 17.1 | 4018.6 | 15 | 0.16551 | 0.050448
2018-05-23 16:00 | 0 | 4055.2 | 16.5 | 4018.1 | 15.1 | 0.063784 | 0.007815
2018-05-23 17:00 | 0 | 4054.9 | 17 | 4019.1 | 15.2 | 0.072123 | 0.11653
2018-05-23 18:00 | 0 | 4054.6 | 16.8 | 4018.2 | 15 | 0.028661 | 0.01009
2018-05-23 | 0 | 4054.3 | 16.8 | 4018.1 | 15 | 0 | 0 | 0 | 0 | 取基准值 | 0 | 0
2018-05-24 | 1 | 4057.6 | 17 | 4019.2 | 15 | 0.33008 | 0.11099 | 0.33008 | 0.11099 |  | 0.41062 | 0.13807
2018-05-25 | 1 | 4058.1 | 16.6 | 4019.8 | 15 | 0.34824 | 0.17152 | 0.018169 | 0.060538 |  | 0.43323 | 0.21338
2018-05-26 | 1 | 4059.3 | 16.5 | 4020.3 | 15.4 | 0.45549 | 0.25323 | 0.10725 | 0.081708 |  | 0.56664 | 0.31503
2018-05-27 | 1 | 4060.1 | 16.2 | 4020.8 | 15.6 | 0.50972 | 0.31931 | 0.05423 | 0.066078 |  | 0.63411 | 0.39723
2018-05-28 | 1 | 4060.5 | 17 | 4021.4 | 15 | 0.60714 | 0.33296 | 0.097415 | 0.013648 |  | 0.75529 | 0.41421
2018-05-29 | 1 | 4061.2 | 16.8 | 4022.6 | 15.3 | 0.65921 | 0.47748 | 0.052077 | 0.14452 |  | 0.82008 | 0.594
2018-05-30 | 1 | 4061.8 | 16.2 | 4024.4 | 15 | 0.67213 | 0.63564 | 0.012923 | 0.15817 |  | 0.83616 | 0.79076
2018-06-04 | 5 | 4062 | 16.9 | 4023 | 15.1 | 0.74304 | 0.50221 | 0.014182 | -0.026688 |  | 0.92437 | 0.62476
2018-06-09 | 5 | 4063.8 | 17.4 | 4018.9 | 15.2 | 0.95201 | 0.096347 | 0.041794 | -0.081172 |  | 1.1843 | 0.11986
2018-07-06 | 27 | 4115.9 | 17.8 | 4284.9 | 16 | 5.9591 | 26.9972 | 0.18545 | 0.99633 |  | 7.4133 | 33.5853
2018-07-10 | 4 | 4117.2 | 17.9 | 4284.5 | 17 | 6.0907 | 27.035 | 0.0329 | 0.0094479 |  | 7.5771 | 33.6323
2018-07-13 | 3 | 4125.4 | 18.1 | 4308.9 | 16.3 | 6.889 | 29.4422 | 0.26607 | 0.80239 |  | 8.5701 | 36.6269
2018-07-18 | 5 | 4128.1 | 19.4 | 4314.3 | 16.6 | 7.2431 | 30.0104 | 0.070831 | 0.11366 |  | 9.0106 | 37.3338
2018-07-24 | 6 | 4131.1 | 21.6 | 4307.3 | 16.8 | 7.6925 | 29.3198 | 0.074902 | -0.11511 |  | 9.5697 | 36.4747
2018-07-30 | 6 | 4131 | 21.4 | 4305.7 | 17.5 | 7.6682 | 29.2131 | -0.004059 | -0.017788 |  | 9.5394 | 36.3419
2018-08-04 | 5 | 4131 | 24.2 | 4303.7 | 17.8 | 7.8754 | 29.0347 | 0.04144 | -0.035669 |  | 9.7972 | 36.12
2018-08-08 | 4 | 4131.1 | 24.8 | 4300.1 | 18.1 | 7.9293 | 28.6949 | 0.013488 | -0.084945 |  | 9.8643 | 35.6973
2018-08-16 | 8 | 4133.2 | 25.4 | 4298.6 | 18.6 | 8.1743 | 28.5827 | 0.030629 | -0.014034 |  | 10.1691 | 35.5577
[11 empty] | 0 | 0
[11 empty] | 0 | 0
[11 empty] | 0 | 0
[11 empty] | 0 | 0
[11 empty] | 0 | 0
[11 empty] | 0 | 0
[11 empty] | 0 | 0
[11 empty] | 0 | 0
[11 empty] | 0 | 0
[11 empty] | 0 | 0
[11 empty] | 0 | 0
[11 empty] | 0 | 0
[11 empty] | 0 | 0
[11 empty] | 0 | 0
[11 empty] | 0 | 0
[11 empty] | 0 | 0
[11 empty] | 0 | 0
[11 empty] | 0 | 0
[11 empty] | 0 | 0
[11 empty] | 0 | 0
[11 empty] | 0 | 0
[11 empty] | 0 | 0
[11 empty] | 0 | 0
[11 empty] | 0 | 0
[11 empty] | 0 | 0
[11 empty] | 0 | 0
[11 empty] | 0 | 0
[11 empty] | 0 | 0
[11 empty] | 0 | 0
[11 empty] | 0 | 0
[11 empty] | 0 | 0
[11 empty] | 0 | 0
[11 empty] | 0 | 0
[11 empty] | 0 | 0
[11 empty] | 0 | 0
[11 empty] | 0 | 0
[11 empty] | 0 | 0
[11 empty] | 0 | 0
[11 empty] | 0 | 0
[11 empty] | 0 | 0
[11 empty] | 0 | 0
[11 empty] | 0 | 0
[11 empty] | 0 | 0
[11 empty] | 0 | 0
[11 empty] | 0 | 0
[11 empty] | 0 | 0
[11 empty] | 0 | 0
[11 empty] | 0 | 0
[11 empty] | 0 | 0
[11 empty] | 0 | 0
[11 empty] | 0 | 0
[11 empty] | 0 | 0
[11 empty] | 0 | 0
[11 empty] | 0 | 0
[11 empty] | 0 | 0
[11 empty] | 0 | 0
[11 empty] | 0 | 0
[11 empty] | 0 | 0
[11 empty] | 0 | 0
[11 empty] | 0 | 0
[11 empty] | 0 | 0
[11 empty] | 0 | 0
[11 empty] | 0 | 0
[11 empty] | 0 | 0
[11 empty] | 0 | 0
[11 empty] | 0 | 0
[11 empty] | 0 | 0
[11 empty] | 0 | 0
[11 empty] | 0 | 0
[11 empty] | 0 | 0
[11 empty] | 0 | 0
[11 empty] | 0 | 0
[11 empty] | 0 | 0
[11 empty] | 0 | 0
[11 empty] | 0 | 0
[11 empty] | 0 | 0
[11 empty] | 0 | 0
[11 empty] | 0 | 0
[11 empty] | 0 | 0
[11 empty] | 0 | 0
[11 empty] | 0 | 0
[11 empty] | 0 | 0
[11 empty] | 0 | 0
[11 empty] | 0 | 0
[11 empty] | 0 | 0
[11 empty] | 0 | 0
[11 empty] | 0 | 0
[11 empty] | 0 | 0
[11 empty] | 0 | 0
[11 empty] | 0 | 0
[11 empty] | 0 | 0
[11 empty] | 0 | 0
[11 empty] | 0 | 0
[11 empty] | 0 | 0
[11 empty] | 0 | 0
[11 empty] | 0 | 0
[11 empty] | 0 | 0
[11 empty] | 0 | 0
[11 empty] | 0 | 0
[11 empty] | 0 | 0
[11 empty] | 0 | 0
[11 empty] | 0 | 0
[11 empty] | 0 | 0
[11 empty] | 0 | 0
[11 empty] | 0 | 0
[11 empty] | 0 | 0
[11 empty] | 0 | 0
[11 empty] | 0 | 0
[11 empty] | 0 | 0
[11 empty] | 0 | 0
[11 empty] | 0 | 0
[11 empty] | 0 | 0
[11 empty] | 0 | 0
[11 empty] | 0 | 0
[11 empty] | 0 | 0
[11 empty] | 0 | 0
[11 empty] | 0 | 0
[11 empty] | 0 | 0
[11 empty] | 0 | 0
[11 empty] | 0 | 0
[11 empty] | 0 | 0
[11 empty] | 0 | 0
[11 empty] | 0 | 0
[11 empty] | 0 | 0
[11 empty] | 0 | 0